## pi4Power
QTY	RefDes	Value	Part Number	Manufacturer
4	C100	68uF 25V	870025574003	Wurth Electronik
	C108	68uF 25V	870025574003	Wurth Electronik
	C109	68uF 25V	870025574003	Wurth Electronik
	C200	68uF 25V	870025574003	Wurth Electronik
2	C102	10nF 10%	C0805C103K3RACTU	Kemet
	C202	10nF 10%	C0805C103K3RACTU	Kemet
1	C103	22pF 5%	C0805C220J5GACTU	Kemet
4	C104	6.8nF 10%	C0805C682K5RACTU	Kemet
	C110	6.8nF 10%	C0805C682K5RACTU	Kemet
	C111	6.8nF 10%	C0805C682K5RACTU	Kemet
	C112	6.8nF 10%	C0805C682K5RACTU	Kemet
3	C106	0.1uF 10%	GMK212BJ104KGHT	Taiyo Yuden
	C201	0.1uF 10%	GMK212BJ104KGHT	Taiyo Yuden
	C203	0.1uF 10%	GMK212BJ104KGHT	Taiyo Yuden
7	C101	4.7uF 10%	GRM219R6YA475KA73D	Murata
	C101	4.7uF 10%	GRM219R6YA475KA73D	Murata
	C105	4.7uF 10%	GRM219R6YA475KA73D	Murata
	C107	4.7uF 10%	GRM219R6YA475KA73D	Murata
	C300	4.7uF 10%	GRM219R6YA475KA73D	Murata
	C301	4.7uF 10%	GRM219R6YA475KA73D	Murata
	C302	4.7uF 10%	GRM219R6YA475KA73D	Murata
1	C204	330uF 16V	RL81C331MDN1KX	Nichicon
1	D101	5.6V	3SMAJ5919B-TP	Micro Commercial
2	D104	Green LED	LG R971-KN-1	OSRAM
	D202	Green LED	LG R971-KN-1	OSRAM
3	D102	MBRB4030G	MBRB4030G	On Semi
	D103	MBRB4030G	MBRB4030G	On Semi
	D201	MBRB4030G	MBRB4030G	On Semi
1	D100	16V	SMDJ16A	Littelfuse
1	D300	Schottky 30V,1A	SS13FL	On Semi
1	J100		1824440000	Weidmuller
1	J200	HEADER40_2	ESQ-120-44-T-D	Samtec
1	L100	2.8uH	SPM12565XT-2R8M150	TDK
1	L200	13uH	7443551131	Wurth Electronik
1	L300	CLF7045NIT-330M-D	33 uH	TDK
1	Q100	Si4842BDY	Si4842BDY	Vishay Siliconix
4	R102	10.0k 1%	RC0805FR-0710KL	Yageo
	R104	10.0k 1%	RC0805FR-0710KL	Yageo
	R200	10.0k 1%	RC0805FR-0710KL	Yageo
	R300	10.0k 1%	RC0805FR-0710KL	Yageo
1	R103	22.0k 1%	RC0805FR-0722KL	Yageo
1	R100	26.1k 1%	RC0805FR-0726K1L	Yageo
1	R107	2.00k 1%	RC0805FR-072KL	Yageo
1	R201	499R 1%	RC0805FR-07499RL	Yageo
1	R101	71.5k 1%	RC0805FR-0771K5L	Yageo
1	R105	80.6k 1%	RC0805FR-0780K6L	Yageo
1	R106	10 mOhm	WSL1206R0100FEA	Vishay-Dale
1	R301	0R150	WSL1206R1500FEA	Vishay-Dale
1	U100		LTC1871EMS	Analog Devices
1	U200		LM2678S-5.0	Texas Instruments
1	U300		AL8808WT-7	Diodes Inc.